## Zbirna rekapitulacija
ZBIRNA REKAPITULACIJA SVIH RADOVA
1. | Građevinski radovi |  | 38743.9268
2. | Vodovod i kanalizacija |  | 652.05
3. | Elektro radovi |  | 5907.16
4. | Bezbedno-sigurnosni radovi |  | 1009.5
|  | UKUPNO | 46312.6368

## 1.Građevinski radovi
1 | Maloprodajni objekat - Građevinski radovi
Svi stavovi tendera podrazumevaju izvođenje svake pozicije rada bezuslovno stručno, precizno i kvalitetno a u svemu prema: odobrenim crtežima, tehničkom opisu i opisima u ovom predračunu, važećim tehničkim propisima, opšte tehničkim uslovima za izvođenje građevinskih i građevinsko zanatskih radova, standardima i uputstvima nadzornog organa i projektanta, ukoliko u dotičnoj poziciji nije drugačije uslovljeno. Izvođač je dužan da na osnovu šema iz projekta i mera uzetih na licu mesta razradi radioničke detalje,plan montaže i dostavi ih projekatantu na saglasnost.
Oštećenja koja nastanu u objektu prilikom izvođenja radova na delovima koji nisu predmet sanacije i rekonstrukcije moraju biti sanirana od strane Izvođača radova koji je napravio oštećenje ili o njegovom trošku. Pojedini demontirani materijal prvo se predaje Investitoru zapisnički, a potom Investitor za deo ili sav materijal daje nalog za odvoz na gradsku deponiju.
R. Br. | OPIS RADOVA | JED. MERE | KOLIČINA | jed.cena | Iznos
|  |  |  | € / jm | €
1. | DEMONTAŽE
1.1. | Pažljiva demontaža dela postojećeg izloga (po projektu) i ponovna montaža nakon unošejna opreme. Šut prikupiti i odvesti na deponiju.
Obračun po m2
|  | m2 | 9 | 500 | 4500
1.2. | Demontaža sanitarija u toaletima( wc šolje, pisoare, slavine). U cenu ulazi rušenje sa svim pripadajućim elementima kao i krpljenje pločica.
| Obračun po komadu | kom | 10 | 10 | 100
| wc šolje sa vodokotlicem | kom | 1 | 28.75 | 28.75
1.3 | Pažljivo probijanje rupa na zidu, tavanici i slično za prolaz cevi za odvod kondenza, vodovoda i freonskih instalacija. Šut prikupiti, izneti, utovariti na kamion i odvesti na gradsku deponiju. Obračun po komadu rupe.
|  | kom | 12 | 25.76 | 309.12
1.4 | Pažljivo šlicovanje zida I poda za polaganje freonske instalacije koja vodi do vitrina. Kroz zid I pod pažljivo izvesti šliceve za postavljanje cevi. Šut prikupiti, izneti, utovariti na kamion i odvesti na gradsku deponiju. Obračun po m1 šlica.
|  | m1 | 35 | 4.14 | 144.9
1.5 | Skidanje-obijanje zidnih/podnih keramičkih pločica sa pripadajućim lepkom, skelom i odvoženjem na deponiju.
Obračun po m2
|  | m2 | 35 | 10.35 | 362.25
1.6 | Demontaža keramičke cokle sa svim pripadajućim elementima. Šut prikupiti i odvesti na deponiju. Obračun po m1
|  | m1 | 15 | 3.45 | 51.75
1.7 | Pažljiva demontaža unutrašnjih drvenih vrata i odlaganje na mesto po želji investitora. Vrata demontirati sa svim pratećim elementima, očistiti i spremiti za ponovnu montažu. Montaža vrata obračunata u poziciji 5.2
|  | kom | 2 | 40.25 | 80.5
1.8 | Demontaža ventilatora u zidu, kanalica, zidnih nosača za televizor i sl. U okviru radova na raščišćavanju lokala od prethodnog zakupca.
| Obračun paušalno | pauš | 1 | 51.75 | 51.75
| UKUPNO DEMONTAŽE |  |  |  | 5629.02
2. | SUVOMONTAŽNI RADOVI
2.1 | Nabavka materijala i izrada unutrašnjih zidova od gipskartonskih ploča d=12.5mm (jedna ploča je obična a jedna vlagootporna) na klasicnoj metalnoj podkonstrukciji CW/UW 75 (debljina zida =12,5cm, 2x1.25+75+2x1.25) sa ispunom od mineralne vune 5cm.Sve spojeve bandazirati. Izradu zidova izvesti po uputstvu proizvođača, sa izolacionim trakama, zaptivanjem prodora i sl.Zidovi se montiraju do postojeceg plafona.
Obračun po m2 kompletno izvedene pozicije, sa svim potrebnim materijalom.
|  | m2 | 7 | 29.67 | 207.69
2.2. | Nabavka materijala i izrada unutrašnjih zidova od gipskartonskih ploča d=12.5mm (dve obične ploče) na klasicnoj metalnoj podkonstrukciji CW/UW 75 (debljina zida =12,5cm, 2x1.25+75+2x1.25) sa ispunom od mineralne vune 5cm.Sve spojeve bandazirati. Izradu zidova izvesti po uputstvu proizvođača, sa izolacionim trakama, zaptivanjem prodora i sl.Zidovi se montiraju do postojeceg plafona.
Obračun po m2 kompletno izvedene pozicije, sa svim potrebnim materijalom.
|  | m2 | 25 | 29.67 | 741.75
2.3 | Nabavka i montaža spuštenog plafona sa tipskom potkonstrukcijom i perforiranim mineralnim gips kartonskim pločama dimenzija 600x600 mm, debljine 9,5 mm, tipa Armstrong Savanna. U cenu ulazi i radna skela. Obračun po m2 postavljene površine.
|  | m2 | 82 | 200 | 16400
2.4 | Nabavka i montaža egger lajsne m1 (Hrast Hamilton natur H3303 ST10). Lajsna se montira iznad zidne Marrazi keramike u prodajnom prostoru
| obračun po m1 | m1 | 20 | 50 | 1000
| UKUPNO SUVOMONTAŽNI RADOVI |  |  |  | 18349.44
3. | MOLERSKO FARBARSKI RADOVI
3.1. | Nabavka materijala, transport 2x gletovanje i 2x bojenje disprzivnom bojom domaće proizvodnje, u tonu po izboru projektanta, a prema ton karti izabranog proizvođača. Površine prethodno pripremiti (struganje, zaptivanje pukotina, čišćenje) Obracun po m2. U slučaju izbora specifičnih boja sa više pigmenta cena materijala se uvećava 20%.
| Bela boja | m2 | 190 | 3 | 570
| Crna boja | m2 | 45 | 6 | 270
| Crna masna boja | m2 | 17.1 | 7 | 119.7
3.2 | Nabavka, transport materijala za obradu fasade. Pozicija podrazumeva prajmerisanje i 2x bojenje disperzivnom bojom domaće proizvodnje FASAKRIL u tonu po izboru Investitora sa saniranjem postojećih potkorušenih i propalih površina (ne većih od do 5m2) i popunjavanjem rupa na fasadi od ranije montiranih uređaja na fasadi. Oštečenja na fasadi se saniraju građ.lepkom i mrežicom. Obracun po m2.
|  | m2 | 12.75 | 9.89 | 126.0975
| UKUPNO MOLERSKO FARBARSKI RADOVI |  |  |  | 1085.7975
4. | KERAMIČARSKI RADOVI
4.1. | Oblaganje zidova pločicama od protivklizne keramike I klase, dimenzija, boje, tona i u slogu prema izboru projektanta i odobrenom uzorku. Pločice postaviti lepljenjem odgovarajućim atestiranim hidroizolacionim lepkom, sa fugovanjem spojnica masom za fugovanje otpornom na buđi (BioBlock), vodoodbojnom klase CG2.
Obračun po m2 kompletno izvedene pozicije, sa potrebnim vezivnim materijalom, keramikom i fug masom. Pozicija podrazumeva i krpljenje podloge ukoliko je potrebno.
Cenu pločica prema izabranom tipu i na na paritetu objekta garantuje Investitor, a obračun se vrši na bazi nabavljene količine ili se neto površina uvećava na ime rastura 10%.
| Podovi (Zorka keramika - CITY GRAY - 45x45) Granitna keramika | m2 | 26.4 | 11.5 | 303.6
| Zidovi (kupatilo) (Zorka keramika- City Gray - 45x45) granitna keramika | m2 | 46.872 | 11.5 | 539.028
| Zidovi do 2m visine (Marazzi - sistem C- ARCHITETTURA arch.cemento-10x30cm) | m2 | 60 | 16 | 960
| Podloga, lepak, fug masa I ostalo. | m2 | 133.272 | 24.15 | 3218.5188
4.2. | Izrada cokle od protvklizne keramike I. Klase h= 10 cm Obračun po m1 kompletno izvedene pozicije, sa potrebnim vezivnim materijalom, keramikom i fug masom. Cokla (Zorka keramika - CITY GRAY - 45x45) Granitna keramika
| Obračun po m`. | m1 | 60 | 8.05 | 483
4.3 | Zamena pojedinačnih pločica postojeće keramike-isecanje postojećih pločica, nabavka i ugradnja nove sa sve podlogom, lepkom i fug masom. Obračun po komadu.
| Obračun po komadu | kom | 12 | 5.75 | 69
| UKUPNO KERAMIČARSKI RADOVI |  |  |  | 5573.1468
5. | STOLARIJA, ALUMINARIJA
5.1. | Nabavka materijala, izrada i ugradnja jednokrilnih unutrašnjih klatna vrata. Okvir, horizontalne i vertikalne prečke izraditi od plastificiranih vučenih aluminijumskih profila bez termo prekida, plastificirani u tonu aluminijuma. Profili sa ravnim rubovima, sa dihtunzima od trajnoelastičnog materijala. Ispuna krila vrata od standardnog termoizolovanog panela d=4cm za pvc bravariju. Okov standardni, krilo snabdeti sa najmanje tri šarke, bravom sa cilindrom, ključem, kvakom i rozetom, sve kvaliteta I klase. Cenom obuhvatiti sva opšivanja oko vrata. Raditi po šemi i detaljima iz projekta.
*SVE MERE UZETI NA LICU MESTA *ZA STABILNOST SVIH ELEMENATA JE ODGOVORAN IZVOĐAČ
Obračun po komadu
| Klatna vrata (90x210 cm) | kom | 1 | 667 | 667
5.2 | Unutrašnja stolarija / bravarija- reparacija, farbanje i ponovna ugradnja: Pregled zatvaračko-otvaračkog sistema, okova, zamena oštećenih ili nedostajućih delova sistema i popravka raznih oštećenja sistema i skidanje postojećih slabih delova završne obrade, gitovanje, šmirglanje i ponovno farbanje . Ral u tonu po izboru investitora. Kod zastakljenih elemenata predvideti zamenu oštećenog stakla. Debljina, tip stakla i način zastakljivanja kao postojeće. Obračun po kom komplet saniranih i ponovo ugrađenih elemenata...
| Jednokrilna vrata (90x210cm) | kom | 4 | 184 | 736
5.3 | Nabavka materijala, izrada, isporuka i montaža staklenog izloga koji se sastoji od 1. jednokrilnih spoljašnjih vrata(100x220cm) sa zastakljenim fiksnim nadsvetlom(100x100cm) 2. jedan fiksni zastakljeni element(97x220cm) sa zastakljenim fiksnim nadsvetlom(213x100cm) sve prema šemi bravarije. Otvaranje prema šemi. Okvir, horizontalne i vertikalne prečke izraditi od plastificiranih vučenih aluminijumskih profila sa termoprekidom u tonu po izboru Investitora. Sklop vrata oblikovati sa ravnim rubovima, sa dihtunzima od trajnoelastičnog materijala. Vrata zastakliti termopan staklom d=6+12+4mm. Okov standardni za ovaj tip bravarije koji omogućava otvaranje krila vrata oko vertikalne osovine, sa najmanje tri šarke po krilu. Vrata snabdeti "elzet" bravom sa aluminijumskom kvakom, rolnicom i cilindričnim uloškom. Krilo opremiti mehanizmom za vraćanje u zatvoren položaj, u podu ugraditi odbojnik. Vrata isporučiti sa svim opšivnim lajsnama. Koeficijent provodljivosti toplote prema SRPS standardima za aluminijumsku bravariju. Pribaviti sve ateste važeće u Republici Srbiji.
*SVE MERE UZETI NA LICU MESTA *ZA STABILNOST SVIH ELEMENATA JE ODGOVORAN IZVOĐAČ
Obračun po komadu
| Izlog (ukupno: 25m2) | kom | 1 | 962.55 | 962.55
| UKUPNO STOLARIJA ALUMINARIJA |  |  |  | 2365.55
8. | RAZNI RADOVI
8.1. | Završno čišćenje prostorija sa pranjem kompletne stolarije i bravarije, stakala i dr. neposredno pred primopredaju.
| Obračun po m2 neto površine. | m2 | 100 | 2.415 | 241.5
8.2. | Nabavka i montaža baterije na pedalu kod sudopere.
| Obračun po komadu | kom | 2 | 331.2 | 662.4
8.3. | Nabavka i ugradnja ugaone fazonske lajsne na spoju podne i zidne keramike za ispunjavanje HACCP standarda, R60.
| Obračun po m1 | m1 | 60 | 9.89 | 593.4
8.4. | Nabavka i ugradnja običnog bojlera kapaciteta 10l. (toalet)
| Obračun po komadu. | kom | 3 | 132.25 | 396.75
8.5 | Nabavka i ugradnja HL podnog slivnika. Pozicija ukljucuje i izradu razvoda za prikljucak na postojeću mrežu.
| Obračun paušalno | pauš | 2 | 80.5 | 161
8.6. | Ugradnja komplet galanterije u prodavnici dozeri, držači, sef, prva pomoć, ogledalo.
| Obračun paušalno | pauš | 3 | 138 | 414
8.7. | Nabavka i montaža sanitarija u toaletima domaće proizvodnje( wc šolje, pisoare, slavine).
Obračun po komadu
| wc šolje - monoblok | kom | 1 | 356.5 | 356.5
8.8. | Šlicovanje zida i izrada instalacije za odvođenje kondenzata u vitrinama.
Obračun po m1
|  | m1 | 35 | 6.44 | 225.4
8.10. | Šlicovanje zida za vođenje elektro instalacija.
| Obračun po m1 |  | 35 | 4.14 | 144.9
8.11. | Zatvaranje šliceva i kanala nakon polaganja freonske instalacije i instalacije za odvođenje kondenza.
Obračun po m1
|  | m1 | 35 | 4.5425 | 158.9875
8.12. | Zatvaranje šlicova i kanala nakon polaganja elektro instalacije.
Obračun po m1
|  | m1 | 35 | 3.105 | 108.675
8.13. | Nabavka i ugradnja završne aluminijumske lajsne na spoljnim uglovima zidova obloženim pločicama.
| Obračun po m1 | m1 | 27 | 5.98 | 161.46
8.14. | Nabavka i ugradnja zidnog split-inverter sistema, određenog kapaciteta sa instalacijom. Obračun po kompletu.
| kapaciteta 18000BTU/h | kom | 2 | 1058 | 2116
| UKUPNO RAZNI RADOVI |  |  |  | 5740.9725
GRAĐEVINSKI RADOVI UKUPNO
REKAPITULACIJA
I | DEMONTAŽE |  |  |  | 5629.02
II | SUVOMONTAŽNI RADOVI |  |  |  | 18349.44
III | MOLERSKO FARBARSKI RADOVI |  |  |  | 1085.7975
IV | KERAMIČARSKI RADOVI |  |  |  | 5573.1468
V | STOLARIJA, ALUMINARIJA |  |  |  | 2365.55
VIII | RAZNI RADOVI |  |  |  | 5740.9725
| GRAĐEVINSKI RADOVI UKUPNO |  |  |  | 38743.9268

## 2.VIK
2 | Maloprodajni objekat - V i K radovi
Svi stavovi tendera podrazumevaju izvođenje svake pozicije rada bezuslovno stručno, precizno i kvalitetno a u svemu prema: odobrenim crtežima, tehničkom opisu i opisima u ovom predračunu, važećim tehničkim propisima, opšte tehničkim uslovima za izvođenje građevinskih i građevinsko zanatskih radova, standardima i uputstvima nadzornog organa i projektanta, ukoliko u dotičnoj poziciji nije drugačije uslovljeno. Izvođač je dužan da na osnovu šema iz projekta i mera uzetih na licu mesta razradi radioničke detalje,plan montaže i dostavi ih projekatantu na saglasnost.
Oštećenja koja nastanu u objektu prilikom izvođenja radova na delovima koji nisu predmet sanacije i rekonstrukcije moraju biti sanirana od strane Izvođača radova koji je napravio oštećenje ili o njegovom trošku. Pojedini demontirani materijal prvo se predaje Investitoru zapisnički, a potom Investitor za deo ili sav materijal daje nalog za odvoz na gradsku deponiju.
R. Br. | OPIS RADOVA | JED. MERE | KOLIČINA | jed.cena | Iznos
|  |  |  | € / jm | €
VODOVOD I KANALIZACIJA
1. | Nabavka, transport materijala i izrada vodovodne instalacije PPR cevima, fi 20mm za povezivanje sudopere sa termoizolacijom cevi Plamaflex. Obračun po m1.
| Obračun po m1. | m1 | 30 | 10.35 | 310.5
2. | Nabavka, transport materijala i izrada odvodne instalacije Pvc cevima za odvod fekalne vode sudopere. Obračun po m1.
| fi 50 | m1 | 15 | 6.21 | 93.15
3. | Nabavka, transport matrijalal i prerada postojeće fekalne instalacije za priključak odvoda sudopere i odvoda kondezata.
| Obračun po komadu. | kom | 2 | 62.1 | 124.2
4. | Nabavka, transport materijala i izrada priključka vodovodne instalacije sa usecanjem postojeće cevi i izradom spoja novog voda sa ventilom. Obračun po komadu.
| Obračun po komadu. | kom | 2 | 62.1 | 124.2
| VODOVOD I KANALIZACIJA UKUPNO |  |  |  | 652.05

## 3.Elektro radovi
3 | Maloprodajni objekat - Elektro radovi
Svi stavovi tendera podrazumevaju izvođenje svake pozicije rada bezuslovno stručno, precizno i kvalitetno a u svemu prema: odobrenim crtežima, tehničkom opisu i opisima u ovom predračunu, važećim tehničkim propisima, opšte tehničkim uslovima za izvođenje građevinskih i građevinsko zanatskih radova, standardima i uputstvima nadzornog organa i projektanta, ukoliko u dotičnoj poziciji nije drugačije uslovljeno.
Oštećenja koja nastanu u objektu prilikom izvođenja radova na delovima koji nisu predmet sanacije i rekonstrukcije moraju biti sanirana od strane Izvođača radova koji je napravio oštećenje ili o njegovom trošku Pojedini demontirani materijal prvo se predaje Investitoru zapisnički, a potom Investitor za deo ili sav materijal daje nalog za odvoz na gradsku deponiju.
R. Br. | OPIS RADOVA | JED. MERE | KOLIČINA | jed.cena | iznos
|  |  |  | € / jm | €
1. | DEMONTAŽE
1.1. | Demontaža postojećih svetiljki i elektro galanterije. Odlaganje nepotrebnog materijala na mesto gde odredi investitor.
| Obračun paušalno | pauš | 1 | 179.4 | 179.4
2. | RAZVODNI ORMANI
2.1. | Izrada RT-18 razvodne table sa automatskim osiguračim.
| Obračun po kompletu | kompl. | 1 | 308.2 | 308.2
3. | INSTALACIONI RADOVI
3.1. | Ispitivanje postojećih instalacija, prilagođavanje postojećih utičnica tehnologiji uz zamenu sve galanterije(prekidači i utičnice).
| Obračun paušalno | pauš | 1 | 489.9 | 489.9
3.2. | Izrada monofaznog izvoda kablom PP-Y 3x2.5mm2 prosečne dužine 12m sa povezivanjem u razvodnom ormanu (RO) i ugradnjom monofazne utičnice 230 V, 16 A min IP 43. Pozicija obuhvata štemovanje, polaganje i nabavku kabla, nabavka i ugradnja utičnice kao i sva potrebna povezivanja.
| Obračun po komadu | kom | 19 | 25.07 | 476.33
3.3. | Izrada trofaznog izvoda kablom PP-Y 5x2.5mm2 prosečne dužine 12m sa povezivanjem u razvodnoj ormanu (RO) i ugradnjom monofazne utičnice 230 V, 16 A min IP 43. Pozicija obuhvata štemovanje, polaganje i nabavku kabla, nabavka i ugradnja utičnice kao i sva potrebna povezivanja.
| Obračun po komadu | kom | 2 | 37.72 | 75.44
3.4. | Izrada instalacija za napajanje novih svetiljki kablom PP-Y(3x1.5mm2) prosečne dužine 8m . Pozicija obuhvata štemovanje, polaganje i nabavku kabla, kao i sva potrebna povezivanja.
| Obračun po komadu | kom | 17 | 22.77 | 387.09
3.5. | Izrada monofaznog izvoda za napajanje klima uređaja kablom PP-Y 3x2.5mm2 prosečne dužine 12m sa povezivanjem u razvodnoj ormanu (RO). Pozicija obuhvata štemovanje, polaganje i nabavku kabla, nabavka kao i sva potrebna povezivanja.
| Obračun po komadu | kom | 2 | 25.07 | 50.14
3.6. | Izrada instalacija za radno mesto - kasu koja podrazumeva nabavku i ugradnju kablova i utičnica jake i slabe struje. Za svako radno mesto predvideti 6 monofazne energetske utičnice i 3 RJ 45 utičnice. Pozicija obuhvata kablove u prosečnoj dužini od 12 m i jedan strujni izvod iz RT i 3 kabla od po 25 m STP kategorije 5e.
| Obračun po komadu | kom | 2 | 163.76 | 327.52
3.7. | Inabavka i ugradnja PVC kanalice.
Obračun po m1
| 40x40 | m | 10 | 3 | 30
| 20x20 | m | 10 | 8 | 80
| 14x14 | m | 10 | 9 | 90
3.8 | Izrada instalacije slabe struje. Pozicija obuhvata nabavku i ugradnju kablova i RJ45 utičnice. Pozicija obuhvata kablove u prosečnoj dužini od po 25 m STP kategorije 5e.
| Obračun po komadu | kom | 7 | 64.63 | 452.41
3.9 | Provera i eventualna popravka postojeće telefonske linije uz ugradnju nove RJ45 utičnice umesto postojeće.
| Obračun po komadu | kom | 1 | 227.7 | 227.7
3.10. | Nabavka i montaža REK ormana 19U sa pratećom opremom.
| Obračun po kom | kom | 1 | 259.9 | 259.9
INSTALACIONI RADOVI UKUPNO
4. | RASVETA
4.1. | Nabavka i ugradnja LED raster lampi za spuštene plafone 45W, 230V, 3300Lm, 4500K, Ugao svetla 120 stepeni, 100.000h, dimenzije 595x595x18mm.
| Obračun po komadu | kom | 17 | 32.89 | 559.13
4.2 | Nabavka i ugradnja ugradne LED panik lampe, 36 dioda, autonomija do 4 h .
| Obračun po komadu | kom | 2 | 100 | 200
4.3. | Ugradnja 3 LED reflektora snage 30W na šini sa visilicom H= 30 cm, d= 250 cm. Preuzeti LED reflektore iz magacina u Jagodini.
| Obračun po kompletu | kom | 1 | 200 | 200
4.4 | Ugradnja 3 LED reflektora snage 30W na šini sa visilicom H= 30 cm, d= 375 cm. Preuzeti LED reflektore iz magacina u Jagodini.
| Obračun po kompletu | kom | 2 | 350 | 700
4.5. | Nabavka i ugradnja lampi u toaletu i predprostoru.
| Obračun po komadu | kom | 5 | 36.8 | 184
RASVETA UKUPNO
5. | DOPUNSKO IZJEDNAČENJE POTENCIJALA
5.1. | Izrada instalacija za dopunsko izjednačavanje potencijala metalne opreme u lokalu. Ovu instalaciju izvesti kablom P/F 1x4 mm ukupne dužine 50m sa zaštitne sabirnice u razvodnom ormanu. Pozicija obuhvata sva povezivanja i potreban materijal.
| Obračun po komadu | kom | 1 | 280 | 280
6. | ZAVRŠNI RADOVI
6.1. | Merenje i ispitivanje unutrašnje električne instalacije i izdavanje stručnog nalaza.
| Obračun paušalno. | pauš | 1 | 350 | 350
| ELEKTRO RADOVI UKUPNO |  |  |  | 5907.16

## 4.Bezbedno-sigur. radovi
4 | Maloprodajni objekat - Bezbedno-sigurnosni radovi
Svi stavovi tendera podrazumevaju izvođenje svake pozicije rada bezuslovno stručno, precizno i kvalitetno a u svemu prema: odobrenim crtežima, tehničkom opisu i opisima u ovom predračunu, važećim tehničkim propisima, opšte tehničkim uslovima za izvođenje građevinskih i građevinsko zanatskih radova, standardima i uputstvima nadzornog organa i projektanta, ukoliko u dotičnoj poziciji nije drugačije uslovljeno.
Oštećenja koja nastanu u objektu prilikom izvođenja radova na delovima koji nisu predmet sanacije i rekonstrukcije moraju biti sanirana od strane Izvođača radova koji je napravio oštećenje ili o njegovom trošku Pojedini demontirani materijal prvo se predaje Investitoru zapisnički, a potom Investitor za deo ili sav materijal daje nalog za odvoz na gradsku deponiju.
R. Br. | OPIS RADOVA | JED. MERE | KOLIČINA | jed.cena | iznos
|  |  |  | € / jm | €
MONTAŽE
1. | Nabavka i ugradnja kablova za alarmni sistem po specifikaciji i crtežu dostavljenoj u projektu.
| Alarmni kabal-Eventualne šlicovanja i krpljenja se obračunavaju posebno, u skladu sa cenama iz Pos. 6.9 i 6.11 | m | 55 | 15 | 825 | sp1, sls2 ,sls3, sp4 , sp5, MK-6, US, šifrator
2. | Izrada instalacije za napajanje kamera kablom PP-Y 3X1.5mm2 od pozicije REK ormana u kome je smeštena odgovarajuća napojna jedinica 220V/24VAC do video kamera, prosečne dužine 8m. Napojne linije za kamere su formirane kao paralelni odcepi sa jednog strujnog kruga. Sitan materijal i povezivanje napojnih linija na oba kraja, nije obaveza izvođača radova.
| Obračun po komadu | kom | 5 | 9 | 45
3. | Izrada instalacije video nadzora kablom RG59 od pozicije REK ormana do svake kamere ponaosob posebnim kablom. Kabl položiti u predhodno postavljenu odgovarajuću rebrastu PVC cev. U REK ormanu ostaviti dovoljnu dužinu kablova za povezivanje na DVR. Sitan materijal i povezivanje instalacije video nadzora na oba kraja , nije obaveza izvođača radova.
| Obračun po m1 | m1 | 50 | 2.79 | 139.5
| BEZBEDNO-SIGURNOSNI RADOVI UKUPNO |  |  |  | 1009.5